## 表-04 单位工程招标控制价汇总表
单位工程招标控制价汇总表
工程名称：清远职业技术学院学生宿舍楼房设施维修工程 |  | 标段： |  | 第 1 页 共 1 页
序号 | 汇总内容 |  | 金额(元) |  | 其中：暂估价(元)
1 | 分部分项合计 |  | 69679.61
1.1 | 01 |  | 43296.01
1.2 | 02 |  | 18960.97
1.3 | 03 |  | 7422.63
2 | 措施合计 |  | 8872.97
2.1 | 安全防护、文明施工措施项目费 |  | 3372.97
2.2 | 其他措施费 |  | 5500
3 | 其他项目 |  |  |  | －
3.1 | 材料检验试验费
3.2 | 工程优质费
3.3 | 暂列金额
3.4 | 暂估价
3.5 | 计日工
3.6 | 总承包服务费
3.7 | 材料保管费
3.8 | 预算包干费
3.9 | 索赔费用
3.10 | 现场签证费用
4 | 规费 |  | 157.11 |  | －
5 | 税金 |  | 2849.29 |  | －
6 | 总造价 |  | 81558.98
7 | 人工费 |  | 38383.95
招标控制价合计=1+2+3+4+5 |  |  | 81,558.98
注：本表适用于单位工程招标控制价或投标报价的汇总，如无单位工程划分，单项工程也使用本表汇总
表—04

## 表-08 分部分项工程和单价措施项目清单与计价表(含分部小计)
分部分项工程和单价措施项目清单与计价表
工程名称：清远职业技术学院学生宿舍楼房设施维修工程 |  |  |  |  | 标段： |  |  | 第 1 页 共 8 页
序号 | 项目编码 | 项目名称 | 项目特征描述 | 计量单位 |  | 工程量 | 金额（元）
[7 empty] | 综合单价 |  | 合价 | 其中
暂估价
01
1 | 011604003001 | 天棚抹灰面拆除 | 1.铲除原宿舍内天花板顶脱漏抹灰层 2.工程部位：2栋A：306；3栋A：108.212.511；10栋A：105.109.110.204.202、307，10B：105；12栋：宿管室； | m2 |  | 18 | 4.9 |  | 88.2
2 | 011604002001 | 立面抹灰层拆除 | 1.铲除原宿舍内边墙脱漏抹灰层 2.工程部位：1栋：601；2栋：A104；3栋A：102.103.105.106.107.108.109、111.204、205.206.209.212，3B：303.304.310.312.402.404、408； 8栋B：303.308；9栋B：210；10栋A：408，10B：105；13栋：A609.B508； | m2 |  | 87 | 3.46 |  | 301.02
3 | 011604003002 | 天棚抹灰面拆除 | 1.铲除原后阳台天花板顶脱漏抹灰层 2.工程部位：2栋：A101.B104.B105；12栋B：413； | m2 |  | 12 | 4.9 |  | 58.8
4 | 011604002002 | 立面抹灰层拆除 | 1.铲除原后阳台边墙脱漏抹灰层 2.工程部位：1栋：1栋：209.211.311；2栋A：101.103.302.306.311；3栋A：101、106.107、108.112.204.206.208.210.211.212.402.404.406、408.409.502.503.508、510.512，3B：209.304.305.307.401、402.403.404.406.410； 4栋：101.102.103.105.106.108.109.201.202.203.204.206.207、208、209.210.211.212.301.303.304.305.307.309.311.312.402.404.405.406.407.410.411.502.504.506.507； 5栋：107.116、415.416；6栋：505； 7栋：310；8栋B：202；9 | m2 |  | 370 | 3.46 |  | 1280.2
本页小计 | [8 empty] | 1728.22
注：为计取规费等的使用，可在表中增设其中：“定额人工费”。
表—08
分部分项工程和单价措施项目清单与计价表
工程名称：清远职业技术学院学生宿舍楼房设施维修工程 |  |  |  |  | 标段： |  |  | 第 2 页 共 8 页
序号 | 项目编码 | 项目名称 | 项目特征描述 | 计量单位 |  | 工程量 | 金额（元）
[7 empty] | 综合单价 |  | 合价 | 其中
暂估价
栋B：102；10栋B：108.110.201.202.203.205、207、209.314.404.405.408、410；12栋A：109.301.602， 12B：113.203.206、312.404.612；
5 | 011604003003 | 天棚抹灰面拆除 | 1.铲除原厕所板顶顶脱漏抹灰层 2.工程部位：2栋B：103.106.107；4栋：101.103.104.409；8栋B：204.303； 9栋B：201.202.211；10栋A：106.108.302，B：308；12A：403； | m2 |  | 34 | 4.9 |  | 166.6
6 | 011604002003 | 立面抹灰层拆除 | 1.铲除原厕所内边墙脱漏抹灰层 2.工程部位：3栋A：104.108.111.301；4栋：103；5栋：203.102.105.109； 8栋B：207.208；10栋A：109、304.306.402.405，10B：105；11A412； | m2 |  | 36 | 3.46 |  | 124.56
7 | 011604001001 | 门窗边框开缝修补 | 1.原宿舍、阳台门框边墙开裂，需用水泥砂浆修复，面积约39m2 2.工程部位：前门：3栋A：212，3B：301.508；4栋：310.312；6栋：212； 7栋：316.402；11栋B：214；12栋A：312.609，12B；506.507；后门：2栋A：302.311；3栋B：402.506.508；4栋：101；5栋：107、 7栋：308；11栋A403.11B511；12栋A：304.612，12B：401； | 项 |  | 1 | 1950 |  | 1950
8 | 011108003001 | 块料零星项目 | 1.拆除原洗手槽破损块料面层，清扫干净 | m2 |  | 2.2 | 132.87 |  | 292.31
本页小计 | [8 empty] | 2533.47
注：为计取规费等的使用，可在表中增设其中：“定额人工费”。
表—08
分部分项工程和单价措施项目清单与计价表
工程名称：清远职业技术学院学生宿舍楼房设施维修工程 |  |  |  |  | 标段： |  |  | 第 3 页 共 8 页
序号 | 项目编码 | 项目名称 | 项目特征描述 | 计量单位 |  | 工程量 | 金额（元）
[7 empty] | 综合单价 |  | 合价 | 其中
暂估价
2.水泥砂浆 1:1镶贴同类型块料 3.工程部位：2栋：A105#2.A307#1；3栋A：409#2.504#2；4栋：102#2.306#1、307#1.503#1.508#2；5栋：101#1.110#1.208#1；6栋：206#2； 8栋A：105#1.108#1.503#1，8B：205#2.303#2.311#1； 9栋B：312#3；11栋A：411#2.11B：206#2.209#1.601#1；
9 | 011108003002 | 块料零星项目 | 1.拆除原后阳台积水处块料面层，清扫干净 2.水泥砂浆 1:1镶贴同类型块料 3.工程部位：2栋：A301；3栋A：110.310；5栋：115；6栋：303.308；9栋B：102； 11栋B：409； | m2 |  | 8 | 138.05 |  | 1104.4
10 | 011203001001 | 零星项目一般抹灰 | 1.铲除原有脱漏面层后重新抹灰 2.底层抹灰5mm厚水泥砂浆 1:2.5 3.面层抹灰5mm厚水泥石灰砂浆 1:2:8 | m2 |  | 557 | 64.96 |  | 36182.72
11 | 010103002001 | 拆除废料外运 | 1.拆除废料外运 人工装自卸汽车运 3km内实际运距(km):综合考虑 | m3 |  | 28 | 62.4 |  | 1747.2
|  | 分部小计 | [6 empty] | 43296.01
02
12 | 011604001002 | 后阳台板顶漏水处修补 | 1.后阳台板顶漏水处修补，面积约10 m2 2.修补方式：打孔注浆（聚氨酯） 2.工程部位：4栋：507门前走廊；6栋：203；8栋B：405.304门前走廊；11栋A：310； | 项 |  | 1 | 600 |  | 600
13 | 011604001003 | 厕所板顶漏水 | 1.厕所板顶漏水处修补 | 项 |  | 1 | 2500 |  | 2500
本页小计 | [8 empty] | 42134.32
注：为计取规费等的使用，可在表中增设其中：“定额人工费”。
表—08
分部分项工程和单价措施项目清单与计价表
工程名称：清远职业技术学院学生宿舍楼房设施维修工程 |  |  |  |  | 标段： |  |  | 第 4 页 共 8 页
序号 | 项目编码 | 项目名称 | 项目特征描述 | 计量单位 |  | 工程量 | 金额（元）
[7 empty] | 综合单价 |  | 合价 | 其中
暂估价
|  | 处修补 | ，面积约40 m2 2.修补方式：打孔注浆（聚氨酯） 2.工程部位：4栋：2栋：A108.B210；3栋A：101.107.110.406；5栋：209.311.509； 7栋：115.204.308.406； 10栋B：209.401；12栋A：303.412，12B：511；13栋B：405.509；
14 | 011108003003 | 块料零星项目 | 1.拆除原厕盆塌陷处块料面层，清扫干净 2.水泥砂浆 1:1镶贴同类型块料 3.工程部位：3栋A:104.110(接管口脱节）；5栋：510厕盆漏水；12栋A：106.112、12B：601； | m2 |  | 12 | 138.05 |  | 1656.6
15 | 011108003004 | 块料零星项目 | 1.拆除原厕所渗水入宿舍或阳台处块料面层，清扫干净 2.刷聚合物水泥（JS）防水涂料 涂膜3mm厚 3.水泥砂浆 1:1镶贴同类型块料 4.工程部位：3栋：B309；5栋：507.516；8栋A：201.206.303.512，8B：406；9栋B：311外间；13栋：B504外间.B610外间； | m2 |  | 15.4 | 204.11 |  | 3143.29
16 | 011108003005 | 块料零星项目 | 1.拆除原厕盆周边破损块料面层，清扫干净 2.水泥砂浆 1:1镶贴同类型块料 3.工程部位：5栋：114.116.312.402.404.406.407.416；7栋：101.103.108； 8栋A：105（补厕盆）、201.202.206.212.402；9栋A：110#2间； 11栋A：211.303.306#2间、11B：410.411.413 | m2 |  | 15 | 132.88 |  | 1993.2
本页小计 | [8 empty] | 6793.09
注：为计取规费等的使用，可在表中增设其中：“定额人工费”。
表—08
分部分项工程和单价措施项目清单与计价表
工程名称：清远职业技术学院学生宿舍楼房设施维修工程 |  |  |  |  | 标段： |  |  | 第 5 页 共 8 页
序号 | 项目编码 | 项目名称 | 项目特征描述 | 计量单位 |  | 工程量 | 金额（元）
[7 empty] | 综合单价 |  | 合价 | 其中
暂估价
；
17 | 010805007001 | 更换厕所门 | 1.更换厕所门（塑胶） 2.门框规格：700㎜×2000㎜ 3.拆除原有破损门框 4.工程部位：2栋：A311；4栋：106.201.207.305.307.405.510；5栋：207.213.217、310.405.510；8栋B：207.312.辅导员房；9栋A：106.205、212.304、311#2间.403.411.405，9B：201；12栋A：211.213，12B：104.201.205、209.214.311.509.608.614 | 樘 |  | 38 | 133.75 |  | 5082.5
18 | 011108003006 | 块料零星项目 | 1.拆除原厕所地面松动或破损处块料面层，清扫干净 2.水泥砂浆 1:1镶贴同类型块料 3.工程部位：3栋A：403#1；4栋：101#3.109#1.202#1；5栋：111#2.113#2； 7栋：107#2.205#2；8栋A：208#1.110#1；9栋A：1093#2；11栋A：210#1；12栋A：110#2.305#2.509#1，12B：108#1.313#1.412#1.413#2.606#2； | m2 |  | 2.8 | 138.05 |  | 386.54
19 | 011108003007 | 块料零星项目 | 1.拆除原后阳台地面松动或破损处块料面层，清扫干净 2.水泥砂浆 1:1镶贴同类型块料 3.工程部位：13栋B：104#6； | m2 |  | 0.6 | 138.09 |  | 82.85
20 | 011108003008 | 块料零星项目 | 1.拆除原宿舍内地面松动或破损处块料面层，清扫干净 | m2 |  | 9.8 | 138.05 |  | 1352.89
本页小计 | [8 empty] | 6904.78
注：为计取规费等的使用，可在表中增设其中：“定额人工费”。
表—08
分部分项工程和单价措施项目清单与计价表
工程名称：清远职业技术学院学生宿舍楼房设施维修工程 |  |  |  |  | 标段： |  |  | 第 6 页 共 8 页
序号 | 项目编码 | 项目名称 | 项目特征描述 | 计量单位 |  | 工程量 | 金额（元）
[7 empty] | 综合单价 |  | 合价 | 其中
暂估价
2.水泥砂浆 1:1镶贴同类型块料 3.工程部位：5栋：104#3.106#4.110#2.111#4.112#6.113#2.114#4.514#8松、517#5松；10栋B：106#1；
21 | 011108003009 | 块料零星项目 | 1.拆除原宿舍门前地面松动或破损处块料面层，清扫干净 2.水泥砂浆 1:1镶贴同类型块料 3.工程部位：5栋：406#1；9栋B：201#1.303#1.304#1.309#1.311#1； | m2 |  | 0.8 | 138.06 |  | 110.45
22 | 011604001004 | 后阳台排水管边板顶漏水处修补 | 1.后阳台排水管边板顶漏水处修补，面积约4 m2 2.修补方式：打孔注浆（聚氨酯） 2.工程部位：1栋：宿管室.405.613；3栋：A408.B210；7栋：112.403； 8栋A：102； | 项 |  | 1 | 350 |  | 350
23 | 011604001005 | 厕所排污管边板顶漏水处修补 | 1.厕所排污管边板顶漏水处修补，面积约3.5 m2 2.修补方式：打孔注浆（聚氨酯） 2.工程部位：11A：503.505.512、11B：206.208.503；13栋B：503； | 项 |  | 1 | 300 |  | 300
24 | 011604001006 | 天面门楼顶漏水处修补 | 1.天面门楼顶漏水处修补，面积约13.5 m2 2.修补方式：打孔注浆（聚氨酯） 2.工程部位：1栋前梯；5栋B梯（近14栋）；9栋B后梯； | 项 |  | 1 | 780 |  | 780
25 | 010103002002 | 拆除废料外运 | 1.拆除废料外运 人工装自卸汽车运 3km内实际运距(km):综合考 | m3 |  | 9.98 | 62.39 |  | 622.65
本页小计 | [8 empty] | 2163.1
注：为计取规费等的使用，可在表中增设其中：“定额人工费”。
表—08
分部分项工程和单价措施项目清单与计价表
工程名称：清远职业技术学院学生宿舍楼房设施维修工程 |  |  |  |  | 标段： |  |  | 第 7 页 共 8 页
序号 | 项目编码 | 项目名称 | 项目特征描述 | 计量单位 |  | 工程量 | 金额（元）
[7 empty] | 综合单价 |  | 合价 | 其中
暂估价
虑
|  | 分部小计 | [6 empty] | 18960.97
03
26 | 010802001001 | 宿舍前门重新油漆 | 1.金属面除锈 手工除锈 2.防锈漆 二遍 3.铝银油 二遍 4.工程部位：6栋：412.510；7栋：101.202.412.413；8栋A：309，8B：305.311； | 樘 |  | 9 | 64.94 |  | 584.46
27 | 010802001002 | 后阳台门重新油漆 | 1.金属面除锈 手工除锈 2.防锈漆 二遍 3.铝银油 二遍 4.工程部位：2栋A：103.104.106.107.402.407.412，B：101.102.103.104、105.106、109.202；3栋A：104.108.109.110.203.208.212.302、312.401.402，3B：506；5栋：207.217；7栋：112.305.316；8栋A：406门框； 10栋A：102.103.105.107.110.308.404.408、409.410.411； | 樘 |  | 44 | 52.76 |  | 2321.44
28 | 010802001003 | 更换后阳台门 | 1.更换后阳台门(铁门) 2.门框规格：760㎜×2070㎜ 3.拆除原有破损门框 4.工程部位：7栋：217.303； | 樘 |  | 2 | 497.76 |  | 995.52
29 | 011604001007 | 宿舍楼外墙渗水处修补 | 1.宿舍楼外墙渗水处修补，面积约0.5 m2 2.修补方式：防水涂料及水泥砂浆修复 2.工程部位：13栋A：3楼前梯（应急灯插座处） | 项 |  | 1 | 250 |  | 250
30 | 010802001004 | 更换天面门 | 1.更换天面门(铁门) 2.门框规格：1900㎜ | 樘 |  | 2 | 1262.41 |  | 2524.82
本页小计 | [8 empty] | 6676.24
注：为计取规费等的使用，可在表中增设其中：“定额人工费”。
表—08
分部分项工程和单价措施项目清单与计价表
工程名称：清远职业技术学院学生宿舍楼房设施维修工程 |  |  |  |  | 标段： |  |  | 第 8 页 共 8 页
序号 | 项目编码 | 项目名称 | 项目特征描述 | 计量单位 |  | 工程量 | 金额（元）
[7 empty] | 综合单价 |  | 合价 | 其中
暂估价
×2100㎜ 3.拆除原有破损门框 4.工程部位：13栋：B座二扇门（包括门框、改成向内关门）；
31 | 011108003010 | 块料零星项目 | 1.拆除原教师公寓地面松动或破损处块料面层，清扫干净 2.水泥砂浆 1:1镶贴同类型块料 3.工程部位：B302#8.B601#6； | m2 |  | 5 | 138.05 |  | 690.25
32 | 010103002003 | 拆除废料外运 | 1.拆除废料外运 人工装自卸汽车运 3km内实际运距(km):综合考虑 | m3 |  | 0.9 | 62.38 |  | 56.14
|  | 分部小计 | [6 empty] | 7422.63
措施项目
33 | 021001010001 | 室内抹灰脚手架 | 1.墙柱面活动脚手架 | m2 |  | 493 | 1.49 |  | 734.57
34 | 021001010002 | 室内抹灰脚手架 | 1.天棚活动脚手架 | m2 |  | 246.5 | 3.58 |  | 882.47
35 |  |  |  | 项 |  | 1
36 |  |  |  | 项 |  | 1
37 |  |  |  | 项 |  | 1
38 |  |  |  | 项 |  | 1
39 |  |  |  | 项 |  | 1
40 |  |  |  | 项 |  | 1
41 |  |  |  | 项 |  | 1
42 |  |  |  | 项 |  | 1
43 | 021007004001 | 二次搬运 | 1.所有施工材料采用人工搬运至施工部位 | 项 |  | 1 | 5500 |  | 5500
44 |  |  |  | 项 |  | 1
45 |  |  |  | 项 |  | 1
46 |  |  |  | 项 |  | 1
|  | 分部小计 | [6 empty] | 7117.04
本页小计 | [8 empty] | 7863.43
合 计 | [8 empty] | 76796.65
注：为计取规费等的使用，可在表中增设其中：“定额人工费”。
表—08

## 表-09 综合单价分析表
综合单价分析表
工程名称：清远职业技术学院学生宿舍楼房设施维修工程 | [7 empty] | 标段： |  |  |  | 第 1 页 共 35 页
项目编码 |  | 011604003001 |  | 项目名称 |  | 天棚抹灰面拆除 |  |  | 计量单位 | m2 | 工程量 |  | 18
清单综合单价组成明细
定额编号 | 定额项目名称 | 定额 单位 | 数量 | 单价 |  |  |  |  | 合价
|  |  |  | 人工费 | 材料费 | 机械费 | 管理费 和利润 |  | 人工费 | 材料费 | 机械费 |  | 管理费 和利润
A20-42 | 天棚抹灰铲除 天棚抹灰面 | 100m2 | 0.01 | 396.72 | 0 | 0 | 93.65 |  | 3.97 | 0 | 0 |  | 0.94
人工单价 |  | 小计 | [6 empty] | 3.97 | 0 | 0 |  | 0.94
综合工日80元/工日 |  | 未计价材料费 | [6 empty] | 0
清单项目综合单价 | [8 empty] | 4.9
材 料 费 明 细 | 主要材料名称、规格、型号 |  |  |  |  | 单位 | 数量 |  | 单价(元) | 合价(元) | 暂估单价 (元) |  | 暂估合价 (元)
注：1.如不使用省级或行业建设主管部门发布的计价依据，可不填定额编码、名称等； 2.招标文件提供了暂估单价的材料，按暂估的单价填入表内“暂估单价”栏及“暂估合价”栏。 | [11 empty] | 表—09
综合单价分析表
工程名称：清远职业技术学院学生宿舍楼房设施维修工程 | [7 empty] | 标段： |  |  |  | 第 2 页 共 35 页
项目编码 |  | 011604002001 |  | 项目名称 |  | 立面抹灰层拆除 |  |  | 计量单位 | m2 | 工程量 |  | 87
清单综合单价组成明细
定额编号 | 定额项目名称 | 定额 单位 | 数量 | 单价 |  |  |  |  | 合价
|  |  |  | 人工费 | 材料费 | 机械费 | 管理费 和利润 |  | 人工费 | 材料费 | 机械费 |  | 管理费 和利润
A20-47 | 墙面抹灰铲除 砖墙、混凝土墙面 | 100m2 | 0.01 | 280.08 | 0 | 0 | 66.11 |  | 2.8 | 0 | 0 |  | 0.66
人工单价 |  | 小计 | [6 empty] | 2.8 | 0 | 0 |  | 0.66
综合工日80元/工日 |  | 未计价材料费 | [6 empty] | 0
清单项目综合单价 | [8 empty] | 3.46
材 料 费 明 细 | 主要材料名称、规格、型号 |  |  |  |  | 单位 | 数量 |  | 单价(元) | 合价(元) | 暂估单价 (元) |  | 暂估合价 (元)
注：1.如不使用省级或行业建设主管部门发布的计价依据，可不填定额编码、名称等； 2.招标文件提供了暂估单价的材料，按暂估的单价填入表内“暂估单价”栏及“暂估合价”栏。 | [11 empty] | 表—09
综合单价分析表
工程名称：清远职业技术学院学生宿舍楼房设施维修工程 | [7 empty] | 标段： |  |  |  | 第 3 页 共 35 页
项目编码 |  | 011604003002 |  | 项目名称 |  | 天棚抹灰面拆除 |  |  | 计量单位 | m2 | 工程量 |  | 12
清单综合单价组成明细
定额编号 | 定额项目名称 | 定额 单位 | 数量 | 单价 |  |  |  |  | 合价
|  |  |  | 人工费 | 材料费 | 机械费 | 管理费 和利润 |  | 人工费 | 材料费 | 机械费 |  | 管理费 和利润
A20-42 | 天棚抹灰铲除 天棚抹灰面 | 100m2 | 0.01 | 396.72 | 0 | 0 | 93.65 |  | 3.97 | 0 | 0 |  | 0.94
人工单价 |  | 小计 | [6 empty] | 3.97 | 0 | 0 |  | 0.94
综合工日80元/工日 |  | 未计价材料费 | [6 empty] | 0
清单项目综合单价 | [8 empty] | 4.9
材 料 费 明 细 | 主要材料名称、规格、型号 |  |  |  |  | 单位 | 数量 |  | 单价(元) | 合价(元) | 暂估单价 (元) |  | 暂估合价 (元)
注：1.如不使用省级或行业建设主管部门发布的计价依据，可不填定额编码、名称等； 2.招标文件提供了暂估单价的材料，按暂估的单价填入表内“暂估单价”栏及“暂估合价”栏。 | [11 empty] | 表—09
综合单价分析表
工程名称：清远职业技术学院学生宿舍楼房设施维修工程 | [7 empty] | 标段： |  |  |  | 第 4 页 共 35 页
项目编码 |  | 011604002002 |  | 项目名称 |  | 立面抹灰层拆除 |  |  | 计量单位 | m2 | 工程量 |  | 370
清单综合单价组成明细
定额编号 | 定额项目名称 | 定额 单位 | 数量 | 单价 |  |  |  |  | 合价
|  |  |  | 人工费 | 材料费 | 机械费 | 管理费 和利润 |  | 人工费 | 材料费 | 机械费 |  | 管理费 和利润
A20-47 | 墙面抹灰铲除 砖墙、混凝土墙面 | 100m2 | 0.01 | 280.08 | 0 | 0 | 66.11 |  | 2.8 | 0 | 0 |  | 0.66
人工单价 |  | 小计 | [6 empty] | 2.8 | 0 | 0 |  | 0.66
综合工日80元/工日 |  | 未计价材料费 | [6 empty] | 0
清单项目综合单价 | [8 empty] | 3.46
材 料 费 明 细 | 主要材料名称、规格、型号 |  |  |  |  | 单位 | 数量 |  | 单价(元) | 合价(元) | 暂估单价 (元) |  | 暂估合价 (元)
注：1.如不使用省级或行业建设主管部门发布的计价依据，可不填定额编码、名称等； 2.招标文件提供了暂估单价的材料，按暂估的单价填入表内“暂估单价”栏及“暂估合价”栏。 | [11 empty] | 表—09
综合单价分析表
工程名称：清远职业技术学院学生宿舍楼房设施维修工程 | [7 empty] | 标段： |  |  |  | 第 5 页 共 35 页
项目编码 |  | 011604003003 |  | 项目名称 |  | 天棚抹灰面拆除 |  |  | 计量单位 | m2 | 工程量 |  | 34
清单综合单价组成明细
定额编号 | 定额项目名称 | 定额 单位 | 数量 | 单价 |  |  |  |  | 合价
|  |  |  | 人工费 | 材料费 | 机械费 | 管理费 和利润 |  | 人工费 | 材料费 | 机械费 |  | 管理费 和利润
A20-42 | 天棚抹灰铲除 天棚抹灰面 | 100m2 | 0.01 | 396.72 | 0 | 0 | 93.65 |  | 3.97 | 0 | 0 |  | 0.94
人工单价 |  | 小计 | [6 empty] | 3.97 | 0 | 0 |  | 0.94
综合工日80元/工日 |  | 未计价材料费 | [6 empty] | 0
清单项目综合单价 | [8 empty] | 4.9
材 料 费 明 细 | 主要材料名称、规格、型号 |  |  |  |  | 单位 | 数量 |  | 单价(元) | 合价(元) | 暂估单价 (元) |  | 暂估合价 (元)
注：1.如不使用省级或行业建设主管部门发布的计价依据，可不填定额编码、名称等； 2.招标文件提供了暂估单价的材料，按暂估的单价填入表内“暂估单价”栏及“暂估合价”栏。 | [11 empty] | 表—09
综合单价分析表
工程名称：清远职业技术学院学生宿舍楼房设施维修工程 | [7 empty] | 标段： |  |  |  | 第 6 页 共 35 页
项目编码 |  | 011604002003 |  | 项目名称 |  | 立面抹灰层拆除 |  |  | 计量单位 | m2 | 工程量 |  | 36
清单综合单价组成明细
定额编号 | 定额项目名称 | 定额 单位 | 数量 | 单价 |  |  |  |  | 合价
|  |  |  | 人工费 | 材料费 | 机械费 | 管理费 和利润 |  | 人工费 | 材料费 | 机械费 |  | 管理费 和利润
A20-47 | 墙面抹灰铲除 砖墙、混凝土墙面 | 100m2 | 0.01 | 280.08 | 0 | 0 | 66.11 |  | 2.8 | 0 | 0 |  | 0.66
人工单价 |  | 小计 | [6 empty] | 2.8 | 0 | 0 |  | 0.66
综合工日80元/工日 |  | 未计价材料费 | [6 empty] | 0
清单项目综合单价 | [8 empty] | 3.46
材 料 费 明 细 | 主要材料名称、规格、型号 |  |  |  |  | 单位 | 数量 |  | 单价(元) | 合价(元) | 暂估单价 (元) |  | 暂估合价 (元)
注：1.如不使用省级或行业建设主管部门发布的计价依据，可不填定额编码、名称等； 2.招标文件提供了暂估单价的材料，按暂估的单价填入表内“暂估单价”栏及“暂估合价”栏。 | [11 empty] | 表—09
综合单价分析表
工程名称：清远职业技术学院学生宿舍楼房设施维修工程 | [7 empty] | 标段： |  |  |  | 第 7 页 共 35 页
项目编码 |  | 011604001001 |  | 项目名称 |  | 门窗边框开缝修补 |  |  | 计量单位 | 项 | 工程量 |  | 1
清单综合单价组成明细
定额编号 | 定额项目名称 | 定额 单位 | 数量 | 单价 |  |  |  |  | 合价
|  |  |  | 人工费 | 材料费 | 机械费 | 管理费 和利润 |  | 人工费 | 材料费 | 机械费 |  | 管理费 和利润
|  | 未计价材料费 | [6 empty] | 0
清单项目综合单价 | [8 empty] | 1950
材 料 费 明 细 | 主要材料名称、规格、型号 |  |  |  |  | 单位 | 数量 |  | 单价(元) | 合价(元) | 暂估单价 (元) |  | 暂估合价 (元)
注：1.如不使用省级或行业建设主管部门发布的计价依据，可不填定额编码、名称等； 2.招标文件提供了暂估单价的材料，按暂估的单价填入表内“暂估单价”栏及“暂估合价”栏。 | [11 empty] | 表—09
综合单价分析表
工程名称：清远职业技术学院学生宿舍楼房设施维修工程 | [7 empty] | 标段： |  |  |  | 第 8 页 共 35 页
项目编码 |  | 011108003001 |  | 项目名称 |  | 块料零星项目 |  |  | 计量单位 | m2 | 工程量 |  | 2.2
清单综合单价组成明细
定额编号 | 定额项目名称 | 定额 单位 | 数量 | 单价 |  |  |  |  | 合价
|  |  |  | 人工费 | 材料费 | 机械费 | 管理费 和利润 |  | 人工费 | 材料费 | 机械费 |  | 管理费 和利润
A20-52 | 墙面饰面拆除 陶瓷块料 水泥砂浆或沥青结合层 | 100m2 | 0.01 | 517.68 | 0 | 0 | 122.2 |  | 5.18 | 0 | 0 |  | 1.22
A9-74 | 铺贴陶瓷块料 零星装饰 水泥砂浆 | 100m2 | 0.01 | 5114.08 | 5890.65 | 0 | 1281.8 |  | 51.14 | 58.91 | 0 |  | 12.82
8001641 | 水泥砂浆 1:1 | m3 | 0.0101 | 24 | 315.84 | 13.98 | 4.32 |  | 0.24 | 3.19 | 0.14 |  | 0.04
人工单价 |  | 小计 | [6 empty] | 56.56 | 62.09 | 0.14 |  | 14.08
综合工日80元/工日 |  | 未计价材料费 | [6 empty] | 0
清单项目综合单价 | [8 empty] | 132.87
材 料 费 明 细 | 主要材料名称、规格、型号 |  |  |  |  | 单位 | 数量 |  | 单价(元) | 合价(元) | 暂估单价 (元) |  | 暂估合价 (元)
| 白棉纱 |  |  |  |  | kg | 0.015 |  | 12.29 | 0.18
| 水 |  |  |  |  | m3 | 0.03 |  | 2.88 | 0.09
| 其他材料费 |  |  |  |  | 元 | 0.0803 |  | 1 | 0.08
| 陶瓷地砖（综合） |  |  |  |  | m2 | 1.06 |  | 55 | 58.3
| 复合普通硅酸盐水泥P.C 32.5 |  |  |  |  | t | 0.0006 |  | 317.07 | 0.19
| 其他材料费 | [7 empty] | — | 3.25 | — |  | 0
| 材料费小计 | [7 empty] | — | 62.09 | — |  | 0
注：1.如不使用省级或行业建设主管部门发布的计价依据，可不填定额编码、名称等； 2.招标文件提供了暂估单价的材料，按暂估的单价填入表内“暂估单价”栏及“暂估合价”栏。 | [11 empty] | 表—09
综合单价分析表
工程名称：清远职业技术学院学生宿舍楼房设施维修工程 | [7 empty] | 标段： |  |  |  | 第 9 页 共 35 页
项目编码 |  | 011108003002 |  | 项目名称 |  | 块料零星项目 |  |  | 计量单位 | m2 | 工程量 |  | 8
清单综合单价组成明细
定额编号 | 定额项目名称 | 定额 单位 | 数量 | 单价 |  |  |  |  | 合价
|  |  |  | 人工费 | 材料费 | 机械费 | 管理费 和利润 |  | 人工费 | 材料费 | 机械费 |  | 管理费 和利润
A20-58 | 楼地面铲除 块料面层 水泥砂浆结合层 | 100m2 | 0.01 | 936 | 0 | 0 | 220.95 |  | 9.36 | 0 | 0 |  | 2.21
A9-74 | 铺贴陶瓷块料 零星装饰 水泥砂浆 | 100m2 | 0.01 | 5114.08 | 5890.65 | 0 | 1281.8 |  | 51.14 | 58.91 | 0 |  | 12.82
8001641 | 水泥砂浆 1:1 | m3 | 0.0101 | 24 | 315.84 | 13.98 | 4.32 |  | 0.24 | 3.19 | 0.14 |  | 0.04
人工单价 |  | 小计 | [6 empty] | 60.74 | 62.1 | 0.14 |  | 15.07
综合工日80元/工日 |  | 未计价材料费 | [6 empty] | 0
清单项目综合单价 | [8 empty] | 138.05
材 料 费 明 细 | 主要材料名称、规格、型号 |  |  |  |  | 单位 | 数量 |  | 单价(元) | 合价(元) | 暂估单价 (元) |  | 暂估合价 (元)
| 白棉纱 |  |  |  |  | kg | 0.015 |  | 12.29 | 0.18
| 水 |  |  |  |  | m3 | 0.03 |  | 2.88 | 0.09
| 其他材料费 |  |  |  |  | 元 | 0.0803 |  | 1 | 0.08
| 陶瓷地砖（综合） |  |  |  |  | m2 | 1.06 |  | 55 | 58.3
| 复合普通硅酸盐水泥P.C 32.5 |  |  |  |  | t | 0.0006 |  | 317.07 | 0.19
| 其他材料费 | [7 empty] | — | 3.25 | — |  | 0
| 材料费小计 | [7 empty] | — | 62.09 | — |  | 0
注：1.如不使用省级或行业建设主管部门发布的计价依据，可不填定额编码、名称等； 2.招标文件提供了暂估单价的材料，按暂估的单价填入表内“暂估单价”栏及“暂估合价”栏。 | [11 empty] | 表—09
综合单价分析表
工程名称：清远职业技术学院学生宿舍楼房设施维修工程 | [7 empty] | 标段： |  |  |  | 第 10 页 共 35 页
项目编码 |  | 011203001001 |  | 项目名称 |  | 零星项目一般抹灰 |  |  | 计量单位 | m2 | 工程量 |  | 557
清单综合单价组成明细
定额编号 | 定额项目名称 | 定额 单位 | 数量 | 单价 |  |  |  |  | 合价
|  |  |  | 人工费 | 材料费 | 机械费 | 管理费 和利润 |  | 人工费 | 材料费 | 机械费 |  | 管理费 和利润
8001651 | 水泥砂浆 1:2.5 | m3 | 0.0062 | 24 | 229.54 | 13.98 | 4.32 |  | 0.15 | 1.42 | 0.09 |  | 0.03
8003201 | 水泥石灰砂浆 1:2:8 | m3 | 0.0185 | 26.4 | 164.17 | 13.98 | 4.75 |  | 0.49 | 3.04 | 0.26 |  | 0.09
8003191 | 水泥石灰砂浆 1:1:6 | m3 | -0.012 | 26.4 | 170.89 | 13.98 | 4.75 |  | -0.32 | -2.05 | -0.17 |  | -0.06
A10-26换 | 零星项目 水泥石灰砂浆底 水泥砂浆面 15+5mm实际底厚度(mm):5 | 100m2 | 0.01 | 4940.8 | 19.82 | 0 | 1238.36 |  | 49.41 | 0.2 | 0 |  | 12.38
人工单价 |  | 小计 | [6 empty] | 49.73 | 2.61 | 0.18 |  | 12.44
综合工日80元/工日 |  | 未计价材料费 | [6 empty] | 0
清单项目综合单价 | [8 empty] | 64.96
材 料 费 明 细 | 主要材料名称、规格、型号 |  |  |  |  | 单位 | 数量 |  | 单价(元) | 合价(元) | 暂估单价 (元) |  | 暂估合价 (元)
| 水 |  |  |  |  | m3 | 0.0116 |  | 2.88 | 0.03
| 其他材料费 |  |  |  |  | 元 | 0.1016 |  | 1 | 0.1
| 复合普通硅酸盐水泥P.C 32.5 |  |  |  |  | t | 0.0002 |  | 317.07 | 0.06
| 其他材料费 | [7 empty] | — | 2.41 | — |  | 0
| 材料费小计 | [7 empty] | — | 2.61 | — |  | 0
注：1.如不使用省级或行业建设主管部门发布的计价依据，可不填定额编码、名称等； 2.招标文件提供了暂估单价的材料，按暂估的单价填入表内“暂估单价”栏及“暂估合价”栏。 | [11 empty] | 表—09
综合单价分析表
工程名称：清远职业技术学院学生宿舍楼房设施维修工程 | [7 empty] | 标段： |  |  |  | 第 11 页 共 35 页
项目编码 |  | 010103002001 |  | 项目名称 |  | 拆除废料外运 |  |  | 计量单位 | m3 | 工程量 |  | 28
清单综合单价组成明细
定额编号 | 定额项目名称 | 定额 单位 | 数量 | 单价 |  |  |  |  | 合价
|  |  |  | 人工费 | 材料费 | 机械费 | 管理费 和利润 |  | 人工费 | 材料费 | 机械费 |  | 管理费 和利润
A20-84换 | 拆除废料外运 人工装自卸汽车运 3km内实际运距(km):18 | 10m3 | 0.1 | 105.92 | 0 | 455.49 | 62.52 |  | 10.59 | 0 | 45.55 |  | 6.25
人工单价 |  | 小计 | [6 empty] | 10.59 | 0 | 45.55 |  | 6.25
综合工日80元/工日 |  | 未计价材料费 | [6 empty] | 0
清单项目综合单价 | [8 empty] | 62.4
材 料 费 明 细 | 主要材料名称、规格、型号 |  |  |  |  | 单位 | 数量 |  | 单价(元) | 合价(元) | 暂估单价 (元) |  | 暂估合价 (元)
注：1.如不使用省级或行业建设主管部门发布的计价依据，可不填定额编码、名称等； 2.招标文件提供了暂估单价的材料，按暂估的单价填入表内“暂估单价”栏及“暂估合价”栏。 | [11 empty] | 表—09
综合单价分析表
工程名称：清远职业技术学院学生宿舍楼房设施维修工程 | [7 empty] | 标段： |  |  |  | 第 12 页 共 35 页
项目编码 |  | 011604001002 |  | 项目名称 |  | 后阳台板顶漏水处修补 |  |  | 计量单位 | 项 | 工程量 |  | 1
清单综合单价组成明细
定额编号 | 定额项目名称 | 定额 单位 | 数量 | 单价 |  |  |  |  | 合价
|  |  |  | 人工费 | 材料费 | 机械费 | 管理费 和利润 |  | 人工费 | 材料费 | 机械费 |  | 管理费 和利润
|  | 未计价材料费 | [6 empty] | 0
清单项目综合单价 | [8 empty] | 600
材 料 费 明 细 | 主要材料名称、规格、型号 |  |  |  |  | 单位 | 数量 |  | 单价(元) | 合价(元) | 暂估单价 (元) |  | 暂估合价 (元)
注：1.如不使用省级或行业建设主管部门发布的计价依据，可不填定额编码、名称等； 2.招标文件提供了暂估单价的材料，按暂估的单价填入表内“暂估单价”栏及“暂估合价”栏。 | [11 empty] | 表—09
综合单价分析表
工程名称：清远职业技术学院学生宿舍楼房设施维修工程 | [7 empty] | 标段： |  |  |  | 第 13 页 共 35 页
项目编码 |  | 011604001003 |  | 项目名称 |  | 厕所板顶漏水处修补 |  |  | 计量单位 | 项 | 工程量 |  | 1
清单综合单价组成明细
定额编号 | 定额项目名称 | 定额 单位 | 数量 | 单价 |  |  |  |  | 合价
|  |  |  | 人工费 | 材料费 | 机械费 | 管理费 和利润 |  | 人工费 | 材料费 | 机械费 |  | 管理费 和利润
|  | 未计价材料费 | [6 empty] | 0
清单项目综合单价 | [8 empty] | 2500
材 料 费 明 细 | 主要材料名称、规格、型号 |  |  |  |  | 单位 | 数量 |  | 单价(元) | 合价(元) | 暂估单价 (元) |  | 暂估合价 (元)
注：1.如不使用省级或行业建设主管部门发布的计价依据，可不填定额编码、名称等； 2.招标文件提供了暂估单价的材料，按暂估的单价填入表内“暂估单价”栏及“暂估合价”栏。 | [11 empty] | 表—09
综合单价分析表
工程名称：清远职业技术学院学生宿舍楼房设施维修工程 | [7 empty] | 标段： |  |  |  | 第 14 页 共 35 页
项目编码 |  | 011108003003 |  | 项目名称 |  | 块料零星项目 |  |  | 计量单位 | m2 | 工程量 |  | 12
清单综合单价组成明细
定额编号 | 定额项目名称 | 定额 单位 | 数量 | 单价 |  |  |  |  | 合价
|  |  |  | 人工费 | 材料费 | 机械费 | 管理费 和利润 |  | 人工费 | 材料费 | 机械费 |  | 管理费 和利润
A20-58 | 楼地面铲除 块料面层 水泥砂浆结合层 | 100m2 | 0.01 | 936 | 0 | 0 | 220.95 |  | 9.36 | 0 | 0 |  | 2.21
A9-74 | 铺贴陶瓷块料 零星装饰 水泥砂浆 | 100m2 | 0.01 | 5114.08 | 5890.65 | 0 | 1281.8 |  | 51.14 | 58.91 | 0 |  | 12.82
8001641 | 水泥砂浆 1:1 | m3 | 0.0101 | 24 | 315.84 | 13.98 | 4.32 |  | 0.24 | 3.19 | 0.14 |  | 0.04
人工单价 |  | 小计 | [6 empty] | 60.74 | 62.1 | 0.14 |  | 15.07
综合工日80元/工日 |  | 未计价材料费 | [6 empty] | 0
清单项目综合单价 | [8 empty] | 138.05
材 料 费 明 细 | 主要材料名称、规格、型号 |  |  |  |  | 单位 | 数量 |  | 单价(元) | 合价(元) | 暂估单价 (元) |  | 暂估合价 (元)
| 白棉纱 |  |  |  |  | kg | 0.015 |  | 12.29 | 0.18
| 水 |  |  |  |  | m3 | 0.03 |  | 2.88 | 0.09
| 其他材料费 |  |  |  |  | 元 | 0.0803 |  | 1 | 0.08
| 陶瓷地砖（综合） |  |  |  |  | m2 | 1.06 |  | 55 | 58.3
| 复合普通硅酸盐水泥P.C 32.5 |  |  |  |  | t | 0.0006 |  | 317.07 | 0.19
| 其他材料费 | [7 empty] | — | 3.25 | — |  | 0
| 材料费小计 | [7 empty] | — | 62.09 | — |  | 0
注：1.如不使用省级或行业建设主管部门发布的计价依据，可不填定额编码、名称等； 2.招标文件提供了暂估单价的材料，按暂估的单价填入表内“暂估单价”栏及“暂估合价”栏。 | [11 empty] | 表—09
综合单价分析表
工程名称：清远职业技术学院学生宿舍楼房设施维修工程 | [7 empty] | 标段： |  |  |  | 第 15 页 共 35 页
项目编码 |  | 011108003004 |  | 项目名称 |  | 块料零星项目 |  |  | 计量单位 | m2 | 工程量 |  | 15.4
清单综合单价组成明细
定额编号 | 定额项目名称 | 定额 单位 | 数量 | 单价 |  |  |  |  | 合价
|  |  |  | 人工费 | 材料费 | 机械费 | 管理费 和利润 |  | 人工费 | 材料费 | 机械费 |  | 管理费 和利润
A20-58 | 楼地面铲除 块料面层 水泥砂浆结合层 | 100m2 | 0.01 | 936 | 0 | 0 | 220.95 |  | 9.36 | 0 | 0 |  | 2.21
A7-102 + A7-103 | 屋面聚合物水泥（JS）防水涂料 涂膜2mm厚实际厚度(mm):3 | 100m2 | 0.01 | 418.32 | 6087.1 | 0 | 99.4 |  | 4.18 | 60.87 | 0 |  | 0.99
A9-74 | 铺贴陶瓷块料 零星装饰 水泥砂浆 | 100m2 | 0.01 | 5114.08 | 5890.65 | 0 | 1281.8 |  | 51.14 | 58.91 | 0 |  | 12.82
8001641 | 水泥砂浆 1:1 | m3 | 0.0101 | 24 | 315.84 | 13.98 | 4.32 |  | 0.24 | 3.19 | 0.14 |  | 0.04
人工单价 |  | 小计 | [6 empty] | 64.93 | 122.97 | 0.14 |  | 16.07
综合工日80元/工日 |  | 未计价材料费 | [6 empty] | 0
清单项目综合单价 | [8 empty] | 204.11
材 料 费 明 细 | 主要材料名称、规格、型号 |  |  |  |  | 单位 | 数量 |  | 单价(元) | 合价(元) | 暂估单价 (元) |  | 暂估合价 (元)
| 白棉纱 |  |  |  |  | kg | 0.015 |  | 12.29 | 0.18
| 水 |  |  |  |  | m3 | 0.03 |  | 2.88 | 0.09
| 其他材料费 |  |  |  |  | 元 | 0.2013 |  | 1 | 0.2
| 陶瓷地砖（综合） |  |  |  |  | m2 | 1.06 |  | 55 | 58.3
| 复合普通硅酸盐水泥P.C 32.5 |  |  |  |  | t | 0.0006 |  | 317.07 | 0.19
| 聚合物水泥防水涂料(JS-II) |  |  |  |  | kg | 4.05 |  | 15 | 60.75
| 其他材料费 | [7 empty] | — | 3.25 | — |  | 0
| 材料费小计 | [7 empty] | — | 122.96 | — |  | 0
注：1.如不使用省级或行业建设主管部门发布的计价依据，可不填定额编码、名称等； 2.招标文件提供了暂估单价的材料，按暂估的单价填入表内“暂估单价”栏及“暂估合价”栏。 | [11 empty] | 表—09
综合单价分析表
工程名称：清远职业技术学院学生宿舍楼房设施维修工程 | [7 empty] | 标段： |  |  |  | 第 16 页 共 35 页
项目编码 |  | 011108003005 |  | 项目名称 |  | 块料零星项目 |  |  | 计量单位 | m2 | 工程量 |  | 15
清单综合单价组成明细
定额编号 | 定额项目名称 | 定额 单位 | 数量 | 单价 |  |  |  |  | 合价
|  |  |  | 人工费 | 材料费 | 机械费 | 管理费 和利润 |  | 人工费 | 材料费 | 机械费 |  | 管理费 和利润
A20-52 | 墙面饰面拆除 陶瓷块料 水泥砂浆或沥青结合层 | 100m2 | 0.01 | 517.68 | 0 | 0 | 122.2 |  | 5.18 | 0 | 0 |  | 1.22
A9-74 | 铺贴陶瓷块料 零星装饰 水泥砂浆 | 100m2 | 0.01 | 5114.08 | 5890.65 | 0 | 1281.8 |  | 51.14 | 58.91 | 0 |  | 12.82
8001641 | 水泥砂浆 1:1 | m3 | 0.0101 | 24 | 315.84 | 13.98 | 4.32 |  | 0.24 | 3.19 | 0.14 |  | 0.04
人工单价 |  | 小计 | [6 empty] | 56.56 | 62.1 | 0.14 |  | 14.08
综合工日80元/工日 |  | 未计价材料费 | [6 empty] | 0
清单项目综合单价 | [8 empty] | 132.88
材 料 费 明 细 | 主要材料名称、规格、型号 |  |  |  |  | 单位 | 数量 |  | 单价(元) | 合价(元) | 暂估单价 (元) |  | 暂估合价 (元)
| 白棉纱 |  |  |  |  | kg | 0.015 |  | 12.29 | 0.18
| 水 |  |  |  |  | m3 | 0.03 |  | 2.88 | 0.09
| 其他材料费 |  |  |  |  | 元 | 0.0803 |  | 1 | 0.08
| 陶瓷地砖（综合） |  |  |  |  | m2 | 1.06 |  | 55 | 58.3
| 复合普通硅酸盐水泥P.C 32.5 |  |  |  |  | t | 0.0006 |  | 317.07 | 0.19
| 其他材料费 | [7 empty] | — | 3.25 | — |  | 0
| 材料费小计 | [7 empty] | — | 62.09 | — |  | 0
注：1.如不使用省级或行业建设主管部门发布的计价依据，可不填定额编码、名称等； 2.招标文件提供了暂估单价的材料，按暂估的单价填入表内“暂估单价”栏及“暂估合价”栏。 | [11 empty] | 表—09
综合单价分析表
工程名称：清远职业技术学院学生宿舍楼房设施维修工程 | [7 empty] | 标段： |  |  |  | 第 17 页 共 35 页
项目编码 |  | 010805007001 |  | 项目名称 |  | 更换厕所门 |  |  | 计量单位 | 樘 | 工程量 |  | 38
清单综合单价组成明细
定额编号 | 定额项目名称 | 定额 单位 | 数量 | 单价 |  |  |  |  | 合价
|  |  |  | 人工费 | 材料费 | 机械费 | 管理费 和利润 |  | 人工费 | 材料费 | 机械费 |  | 管理费 和利润
MC1-47 | 塑料门 无亮 | m2 | 1.4 | 0 | 30 | 0 | 0 |  | 0 | 42 | 0 |  | 0
A12-231 | 塑料门安装 无亮 | 100m2 | 0.014 | 1620 | 1487.93 | 0 | 386.23 |  | 22.68 | 20.83 | 0 |  | 5.41
A12-276 | 门锁安装 (单向) | 100套 | 0.01 | 1440 | 2500 | 0 | 343.31 |  | 14.4 | 25 | 0 |  | 3.43
人工单价 |  | 小计 | [6 empty] | 37.08 | 87.83 | 0 |  | 8.84
综合工日80元/工日 |  | 未计价材料费 | [6 empty] | 0
清单项目综合单价 | [8 empty] | 133.75
材 料 费 明 细 | 主要材料名称、规格、型号 |  |  |  |  | 单位 | 数量 |  | 单价(元) | 合价(元) | 暂估单价 (元) |  | 暂估合价 (元)
| 地脚 |  |  |  |  | 十个 | 0.9716 |  | 13.56 | 13.17
| 软填料 |  |  |  |  | kg | 0.6828 |  | 2.97 | 2.03
| 密封膏 |  |  |  |  | kg | 0.7227 |  | 7.21 | 5.21
| 木螺钉M5×50 |  |  |  |  | 十个 | 0.9716 |  | 0.3 | 0.29
| 单舌（双舌）门锁 |  |  |  |  | 把 | 1 |  | 25 | 25
| 塑料门(换门框)无亮 |  |  |  |  | m2 | 1.4 |  | 30 | 42
| 其他材料费 | [7 empty] | — | 0.13 | — |  | 0
| 材料费小计 | [7 empty] | — | 87.83 | — |  | 0
注：1.如不使用省级或行业建设主管部门发布的计价依据，可不填定额编码、名称等； 2.招标文件提供了暂估单价的材料，按暂估的单价填入表内“暂估单价”栏及“暂估合价”栏。 | [11 empty] | 表—09
综合单价分析表
工程名称：清远职业技术学院学生宿舍楼房设施维修工程 | [7 empty] | 标段： |  |  |  | 第 18 页 共 35 页
项目编码 |  | 011108003006 |  | 项目名称 |  | 块料零星项目 |  |  | 计量单位 | m2 | 工程量 |  | 2.8
清单综合单价组成明细
定额编号 | 定额项目名称 | 定额 单位 | 数量 | 单价 |  |  |  |  | 合价
|  |  |  | 人工费 | 材料费 | 机械费 | 管理费 和利润 |  | 人工费 | 材料费 | 机械费 |  | 管理费 和利润
A20-58 | 楼地面铲除 块料面层 水泥砂浆结合层 | 100m2 | 0.01 | 936 | 0 | 0 | 220.95 |  | 9.36 | 0 | 0 |  | 2.21
A9-74 | 铺贴陶瓷块料 零星装饰 水泥砂浆 | 100m2 | 0.01 | 5114.08 | 5890.65 | 0 | 1281.8 |  | 51.14 | 58.91 | 0 |  | 12.82
8001641 | 水泥砂浆 1:1 | m3 | 0.0101 | 24 | 315.84 | 13.98 | 4.32 |  | 0.24 | 3.19 | 0.14 |  | 0.04
人工单价 |  | 小计 | [6 empty] | 60.74 | 62.1 | 0.14 |  | 15.07
综合工日80元/工日 |  | 未计价材料费 | [6 empty] | 0
清单项目综合单价 | [8 empty] | 138.05
材 料 费 明 细 | 主要材料名称、规格、型号 |  |  |  |  | 单位 | 数量 |  | 单价(元) | 合价(元) | 暂估单价 (元) |  | 暂估合价 (元)
| 白棉纱 |  |  |  |  | kg | 0.015 |  | 12.29 | 0.18
| 水 |  |  |  |  | m3 | 0.03 |  | 2.88 | 0.09
| 其他材料费 |  |  |  |  | 元 | 0.0803 |  | 1 | 0.08
| 陶瓷地砖（综合） |  |  |  |  | m2 | 1.06 |  | 55 | 58.3
| 复合普通硅酸盐水泥P.C 32.5 |  |  |  |  | t | 0.0006 |  | 317.07 | 0.19
| 其他材料费 | [7 empty] | — | 3.25 | — |  | 0
| 材料费小计 | [7 empty] | — | 62.09 | — |  | 0
注：1.如不使用省级或行业建设主管部门发布的计价依据，可不填定额编码、名称等； 2.招标文件提供了暂估单价的材料，按暂估的单价填入表内“暂估单价”栏及“暂估合价”栏。 | [11 empty] | 表—09
综合单价分析表
工程名称：清远职业技术学院学生宿舍楼房设施维修工程 | [7 empty] | 标段： |  |  |  | 第 19 页 共 35 页
项目编码 |  | 011108003007 |  | 项目名称 |  | 块料零星项目 |  |  | 计量单位 | m2 | 工程量 |  | 0.6
清单综合单价组成明细
定额编号 | 定额项目名称 | 定额 单位 | 数量 | 单价 |  |  |  |  | 合价
|  |  |  | 人工费 | 材料费 | 机械费 | 管理费 和利润 |  | 人工费 | 材料费 | 机械费 |  | 管理费 和利润
A20-58 | 楼地面铲除 块料面层 水泥砂浆结合层 | 100m2 | 0.01 | 936 | 0 | 0 | 220.95 |  | 9.36 | 0 | 0 |  | 2.21
A9-74 | 铺贴陶瓷块料 零星装饰 水泥砂浆 | 100m2 | 0.01 | 5114.08 | 5890.65 | 0 | 1281.8 |  | 51.14 | 58.91 | 0 |  | 12.82
8001641 | 水泥砂浆 1:1 | m3 | 0.0102 | 24 | 315.84 | 13.98 | 4.32 |  | 0.24 | 3.21 | 0.14 |  | 0.04
人工单价 |  | 小计 | [6 empty] | 60.74 | 62.12 | 0.14 |  | 15.07
综合工日80元/工日 |  | 未计价材料费 | [6 empty] | 0
清单项目综合单价 | [8 empty] | 138.09
材 料 费 明 细 | 主要材料名称、规格、型号 |  |  |  |  | 单位 | 数量 |  | 单价(元) | 合价(元) | 暂估单价 (元) |  | 暂估合价 (元)
| 白棉纱 |  |  |  |  | kg | 0.015 |  | 12.29 | 0.18
| 水 |  |  |  |  | m3 | 0.03 |  | 2.88 | 0.09
| 其他材料费 |  |  |  |  | 元 | 0.0803 |  | 1 | 0.08
| 陶瓷地砖（综合） |  |  |  |  | m2 | 1.06 |  | 55 | 58.3
| 复合普通硅酸盐水泥P.C 32.5 |  |  |  |  | t | 0.0007 |  | 317.07 | 0.22
| 其他材料费 | [7 empty] | — | 3.34 | — |  | 0
| 材料费小计 | [7 empty] | — | 62.21 | — |  | 0
注：1.如不使用省级或行业建设主管部门发布的计价依据，可不填定额编码、名称等； 2.招标文件提供了暂估单价的材料，按暂估的单价填入表内“暂估单价”栏及“暂估合价”栏。 | [11 empty] | 表—09
综合单价分析表
工程名称：清远职业技术学院学生宿舍楼房设施维修工程 | [7 empty] | 标段： |  |  |  | 第 20 页 共 35 页
项目编码 |  | 011108003008 |  | 项目名称 |  | 块料零星项目 |  |  | 计量单位 | m2 | 工程量 |  | 9.8
清单综合单价组成明细
定额编号 | 定额项目名称 | 定额 单位 | 数量 | 单价 |  |  |  |  | 合价
|  |  |  | 人工费 | 材料费 | 机械费 | 管理费 和利润 |  | 人工费 | 材料费 | 机械费 |  | 管理费 和利润
A20-58 | 楼地面铲除 块料面层 水泥砂浆结合层 | 100m2 | 0.01 | 936 | 0 | 0 | 220.95 |  | 9.36 | 0 | 0 |  | 2.21
A9-74 | 铺贴陶瓷块料 零星装饰 水泥砂浆 | 100m2 | 0.01 | 5114.08 | 5890.65 | 0 | 1281.8 |  | 51.14 | 58.91 | 0 |  | 12.82
8001641 | 水泥砂浆 1:1 | m3 | 0.0101 | 24 | 315.84 | 13.98 | 4.32 |  | 0.24 | 3.19 | 0.14 |  | 0.04
人工单价 |  | 小计 | [6 empty] | 60.74 | 62.1 | 0.14 |  | 15.07
综合工日80元/工日 |  | 未计价材料费 | [6 empty] | 0
清单项目综合单价 | [8 empty] | 138.05
材 料 费 明 细 | 主要材料名称、规格、型号 |  |  |  |  | 单位 | 数量 |  | 单价(元) | 合价(元) | 暂估单价 (元) |  | 暂估合价 (元)
| 白棉纱 |  |  |  |  | kg | 0.015 |  | 12.29 | 0.18
| 水 |  |  |  |  | m3 | 0.03 |  | 2.88 | 0.09
| 其他材料费 |  |  |  |  | 元 | 0.0803 |  | 1 | 0.08
| 陶瓷地砖（综合） |  |  |  |  | m2 | 1.06 |  | 55 | 58.3
| 复合普通硅酸盐水泥P.C 32.5 |  |  |  |  | t | 0.0006 |  | 317.07 | 0.19
| 其他材料费 | [7 empty] | — | 3.25 | — |  | 0
| 材料费小计 | [7 empty] | — | 62.09 | — |  | 0
注：1.如不使用省级或行业建设主管部门发布的计价依据，可不填定额编码、名称等； 2.招标文件提供了暂估单价的材料，按暂估的单价填入表内“暂估单价”栏及“暂估合价”栏。 | [11 empty] | 表—09
综合单价分析表
工程名称：清远职业技术学院学生宿舍楼房设施维修工程 | [7 empty] | 标段： |  |  |  | 第 21 页 共 35 页
项目编码 |  | 011108003009 |  | 项目名称 |  | 块料零星项目 |  |  | 计量单位 | m2 | 工程量 |  | 0.8
清单综合单价组成明细
定额编号 | 定额项目名称 | 定额 单位 | 数量 | 单价 |  |  |  |  | 合价
|  |  |  | 人工费 | 材料费 | 机械费 | 管理费 和利润 |  | 人工费 | 材料费 | 机械费 |  | 管理费 和利润
A20-58 | 楼地面铲除 块料面层 水泥砂浆结合层 | 100m2 | 0.01 | 936 | 0 | 0 | 220.95 |  | 9.36 | 0 | 0 |  | 2.21
A9-74 | 铺贴陶瓷块料 零星装饰 水泥砂浆 | 100m2 | 0.01 | 5114.08 | 5890.65 | 0 | 1281.8 |  | 51.14 | 58.91 | 0 |  | 12.82
8001641 | 水泥砂浆 1:1 | m3 | 0.0101 | 24 | 315.84 | 13.98 | 4.32 |  | 0.24 | 3.2 | 0.14 |  | 0.04
人工单价 |  | 小计 | [6 empty] | 60.74 | 62.1 | 0.14 |  | 15.07
综合工日80元/工日 |  | 未计价材料费 | [6 empty] | 0
清单项目综合单价 | [8 empty] | 138.06
材 料 费 明 细 | 主要材料名称、规格、型号 |  |  |  |  | 单位 | 数量 |  | 单价(元) | 合价(元) | 暂估单价 (元) |  | 暂估合价 (元)
| 白棉纱 |  |  |  |  | kg | 0.015 |  | 12.29 | 0.18
| 水 |  |  |  |  | m3 | 0.03 |  | 2.88 | 0.09
| 其他材料费 |  |  |  |  | 元 | 0.0803 |  | 1 | 0.08
| 陶瓷地砖（综合） |  |  |  |  | m2 | 1.06 |  | 55 | 58.3
| 复合普通硅酸盐水泥P.C 32.5 |  |  |  |  | t | 0.0006 |  | 317.07 | 0.19
| 其他材料费 | [7 empty] | — | 3.25 | — |  | 0
| 材料费小计 | [7 empty] | — | 62.09 | — |  | 0
注：1.如不使用省级或行业建设主管部门发布的计价依据，可不填定额编码、名称等； 2.招标文件提供了暂估单价的材料，按暂估的单价填入表内“暂估单价”栏及“暂估合价”栏。 | [11 empty] | 表—09
综合单价分析表
工程名称：清远职业技术学院学生宿舍楼房设施维修工程 | [7 empty] | 标段： |  |  |  | 第 22 页 共 35 页
项目编码 |  | 011604001004 |  | 项目名称 |  | 后阳台排水管边板顶漏水处修补 |  |  | 计量单位 | 项 | 工程量 |  | 1
清单综合单价组成明细
定额编号 | 定额项目名称 | 定额 单位 | 数量 | 单价 |  |  |  |  | 合价
|  |  |  | 人工费 | 材料费 | 机械费 | 管理费 和利润 |  | 人工费 | 材料费 | 机械费 |  | 管理费 和利润
|  | 未计价材料费 | [6 empty] | 0
清单项目综合单价 | [8 empty] | 350
材 料 费 明 细 | 主要材料名称、规格、型号 |  |  |  |  | 单位 | 数量 |  | 单价(元) | 合价(元) | 暂估单价 (元) |  | 暂估合价 (元)
注：1.如不使用省级或行业建设主管部门发布的计价依据，可不填定额编码、名称等； 2.招标文件提供了暂估单价的材料，按暂估的单价填入表内“暂估单价”栏及“暂估合价”栏。 | [11 empty] | 表—09
综合单价分析表
工程名称：清远职业技术学院学生宿舍楼房设施维修工程 | [7 empty] | 标段： |  |  |  | 第 23 页 共 35 页
项目编码 |  | 011604001005 |  | 项目名称 |  | 厕所排污管边板顶漏水处修补 |  |  | 计量单位 | 项 | 工程量 |  | 1
清单综合单价组成明细
定额编号 | 定额项目名称 | 定额 单位 | 数量 | 单价 |  |  |  |  | 合价
|  |  |  | 人工费 | 材料费 | 机械费 | 管理费 和利润 |  | 人工费 | 材料费 | 机械费 |  | 管理费 和利润
|  | 未计价材料费 | [6 empty] | 0
清单项目综合单价 | [8 empty] | 300
材 料 费 明 细 | 主要材料名称、规格、型号 |  |  |  |  | 单位 | 数量 |  | 单价(元) | 合价(元) | 暂估单价 (元) |  | 暂估合价 (元)
注：1.如不使用省级或行业建设主管部门发布的计价依据，可不填定额编码、名称等； 2.招标文件提供了暂估单价的材料，按暂估的单价填入表内“暂估单价”栏及“暂估合价”栏。 | [11 empty] | 表—09
综合单价分析表
工程名称：清远职业技术学院学生宿舍楼房设施维修工程 | [7 empty] | 标段： |  |  |  | 第 24 页 共 35 页
项目编码 |  | 011604001006 |  | 项目名称 |  | 天面门楼顶漏水处修补 |  |  | 计量单位 | 项 | 工程量 |  | 1
清单综合单价组成明细
定额编号 | 定额项目名称 | 定额 单位 | 数量 | 单价 |  |  |  |  | 合价
|  |  |  | 人工费 | 材料费 | 机械费 | 管理费 和利润 |  | 人工费 | 材料费 | 机械费 |  | 管理费 和利润
|  | 未计价材料费 | [6 empty] | 0
清单项目综合单价 | [8 empty] | 780
材 料 费 明 细 | 主要材料名称、规格、型号 |  |  |  |  | 单位 | 数量 |  | 单价(元) | 合价(元) | 暂估单价 (元) |  | 暂估合价 (元)
注：1.如不使用省级或行业建设主管部门发布的计价依据，可不填定额编码、名称等； 2.招标文件提供了暂估单价的材料，按暂估的单价填入表内“暂估单价”栏及“暂估合价”栏。 | [11 empty] | 表—09
综合单价分析表
工程名称：清远职业技术学院学生宿舍楼房设施维修工程 | [7 empty] | 标段： |  |  |  | 第 25 页 共 35 页
项目编码 |  | 010103002002 |  | 项目名称 |  | 拆除废料外运 |  |  | 计量单位 | m3 | 工程量 |  | 9.98
清单综合单价组成明细
定额编号 | 定额项目名称 | 定额 单位 | 数量 | 单价 |  |  |  |  | 合价
|  |  |  | 人工费 | 材料费 | 机械费 | 管理费 和利润 |  | 人工费 | 材料费 | 机械费 |  | 管理费 和利润
A20-84换 | 拆除废料外运 人工装自卸汽车运 3km内实际运距(km):18 | 10m3 | 0.1 | 105.92 | 0 | 455.49 | 62.52 |  | 10.59 | 0 | 45.55 |  | 6.25
人工单价 |  | 小计 | [6 empty] | 10.59 | 0 | 45.55 |  | 6.25
综合工日80元/工日 |  | 未计价材料费 | [6 empty] | 0
清单项目综合单价 | [8 empty] | 62.39
材 料 费 明 细 | 主要材料名称、规格、型号 |  |  |  |  | 单位 | 数量 |  | 单价(元) | 合价(元) | 暂估单价 (元) |  | 暂估合价 (元)
注：1.如不使用省级或行业建设主管部门发布的计价依据，可不填定额编码、名称等； 2.招标文件提供了暂估单价的材料，按暂估的单价填入表内“暂估单价”栏及“暂估合价”栏。 | [11 empty] | 表—09
综合单价分析表
工程名称：清远职业技术学院学生宿舍楼房设施维修工程 | [7 empty] | 标段： |  |  |  | 第 26 页 共 35 页
项目编码 |  | 010802001001 |  | 项目名称 |  | 宿舍前门重新油漆 |  |  | 计量单位 | 樘 | 工程量 |  | 9
清单综合单价组成明细
定额编号 | 定额项目名称 | 定额 单位 | 数量 | 单价 |  |  |  |  | 合价
|  |  |  | 人工费 | 材料费 | 机械费 | 管理费 和利润 |  | 人工费 | 材料费 | 机械费 |  | 管理费 和利润
A16-114 | 金属面除锈 手工除锈 | 100m2 | 0.0387 | 252 | 27.64 | 28.14 | 62.49 |  | 9.76 | 1.07 | 1.09 |  | 2.42
A16-118 | 防锈漆 二遍 | 100m2 | 0.0387 | 303.84 | 372.21 | 0 | 72.93 |  | 11.77 | 14.41 | 0 |  | 2.82
A16-136 | 铝银油 二遍 | 100m2 | 0.0387 | 244.8 | 254.03 | 0 | 58.76 |  | 9.48 | 9.84 | 0 |  | 2.28
人工单价 |  | 小计 | [6 empty] | 31.01 | 25.32 | 1.09 |  | 7.52
综合工日80元/工日 |  | 未计价材料费 | [6 empty] | 0
清单项目综合单价 | [8 empty] | 64.94
材 料 费 明 细 | 主要材料名称、规格、型号 |  |  |  |  | 单位 | 数量 |  | 单价(元) | 合价(元) | 暂估单价 (元) |  | 暂估合价 (元)
| 其他材料费 |  |  |  |  | 元 | 3.2055 |  | 1 | 3.21
| 松节油 |  |  |  |  | kg | 0.8249 |  | 7 | 5.77
| 酚醛铁红防锈漆 |  |  |  |  | kg | 0.9411 |  | 12 | 11.29
| 铝银浆 |  |  |  |  | kg | 0.0658 |  | 28 | 1.84
| 清油 |  |  |  |  | kg | 0.2672 |  | 12 | 3.21
| 材料费小计 | [7 empty] | — | 25.32 | — |  | 0
注：1.如不使用省级或行业建设主管部门发布的计价依据，可不填定额编码、名称等； 2.招标文件提供了暂估单价的材料，按暂估的单价填入表内“暂估单价”栏及“暂估合价”栏。 | [11 empty] | 表—09
综合单价分析表
工程名称：清远职业技术学院学生宿舍楼房设施维修工程 | [7 empty] | 标段： |  |  |  | 第 27 页 共 35 页
项目编码 |  | 010802001002 |  | 项目名称 |  | 后阳台门重新油漆 |  |  | 计量单位 | 樘 | 工程量 |  | 44
清单综合单价组成明细
定额编号 | 定额项目名称 | 定额 单位 | 数量 | 单价 |  |  |  |  | 合价
|  |  |  | 人工费 | 材料费 | 机械费 | 管理费 和利润 |  | 人工费 | 材料费 | 机械费 |  | 管理费 和利润
A16-114 | 金属面除锈 手工除锈 | 100m2 | 0.0315 | 252 | 27.64 | 28.14 | 62.49 |  | 7.93 | 0.87 | 0.89 |  | 1.97
A16-118 | 防锈漆 二遍 | 100m2 | 0.0315 | 303.84 | 372.21 | 0 | 72.93 |  | 9.56 | 11.71 | 0 |  | 2.29
A16-136 | 铝银油 二遍 | 100m2 | 0.0315 | 244.8 | 254.03 | 0 | 58.76 |  | 7.7 | 7.99 | 0 |  | 1.85
人工单价 |  | 小计 | [6 empty] | 25.19 | 20.57 | 0.89 |  | 6.11
综合工日80元/工日 |  | 未计价材料费 | [6 empty] | 0
清单项目综合单价 | [8 empty] | 52.76
材 料 费 明 细 | 主要材料名称、规格、型号 |  |  |  |  | 单位 | 数量 |  | 单价(元) | 合价(元) | 暂估单价 (元) |  | 暂估合价 (元)
| 其他材料费 |  |  |  |  | 元 | 2.6043 |  | 1 | 2.6
| 松节油 |  |  |  |  | kg | 0.6702 |  | 7 | 4.69
| 酚醛铁红防锈漆 |  |  |  |  | kg | 0.7646 |  | 12 | 9.18
| 铝银浆 |  |  |  |  | kg | 0.0535 |  | 28 | 1.5
| 清油 |  |  |  |  | kg | 0.2171 |  | 12 | 2.61
| 材料费小计 | [7 empty] | — | 20.57 | — |  | 0
注：1.如不使用省级或行业建设主管部门发布的计价依据，可不填定额编码、名称等； 2.招标文件提供了暂估单价的材料，按暂估的单价填入表内“暂估单价”栏及“暂估合价”栏。 | [11 empty] | 表—09
综合单价分析表
工程名称：清远职业技术学院学生宿舍楼房设施维修工程 | [7 empty] | 标段： |  |  |  | 第 28 页 共 35 页
项目编码 |  | 010802001003 |  | 项目名称 |  | 更换后阳台门 |  |  | 计量单位 | 樘 | 工程量 |  | 2
清单综合单价组成明细
定额编号 | 定额项目名称 | 定额 单位 | 数量 | 单价 |  |  |  |  | 合价
|  |  |  | 人工费 | 材料费 | 机械费 | 管理费 和利润 |  | 人工费 | 材料费 | 机械费 |  | 管理费 和利润
MC1-44 | 标准全封钢门 | m2 | 1.5732 | 0 | 290 | 0 | 0 |  | 0 | 456.23 | 0 |  | 0
A12-229 | 标准全封钢门 | 100m2 | 0.0157 | 1788.48 | 266.98 | 146.72 | 436.87 |  | 28.13 | 4.2 | 2.31 |  | 6.87
人工单价 |  | 小计 | [6 empty] | 28.13 | 460.43 | 2.31 |  | 6.87
综合工日80元/工日 |  | 未计价材料费 | [6 empty] | 0
清单项目综合单价 | [8 empty] | 497.76
材 料 费 明 细 | 主要材料名称、规格、型号 |  |  |  |  | 单位 | 数量 |  | 单价(元) | 合价(元) | 暂估单价 (元) |  | 暂估合价 (元)
| 水 |  |  |  |  | m3 | 0.0014 |  | 2.88 | 0
| 复合普通硅酸盐水泥P.C 32.5 |  |  |  |  | t | 0.0024 |  | 317.07 | 0.76
| 中砂 |  |  |  |  | m3 | 0.0046 |  | 70 | 0.32
| 标准半封钢门 |  |  |  |  | m2 | 1.5732 |  | 290 | 456.23
| 铁件（综合） |  |  |  |  | kg | 0.4674 |  | 5.81 | 2.72
| 其他材料费 | [7 empty] | — | 0.4 | — |  | 0
| 材料费小计 | [7 empty] | — | 460.43 | — |  | 0
注：1.如不使用省级或行业建设主管部门发布的计价依据，可不填定额编码、名称等； 2.招标文件提供了暂估单价的材料，按暂估的单价填入表内“暂估单价”栏及“暂估合价”栏。 | [11 empty] | 表—09
综合单价分析表
工程名称：清远职业技术学院学生宿舍楼房设施维修工程 | [7 empty] | 标段： |  |  |  | 第 29 页 共 35 页
项目编码 |  | 011604001007 |  | 项目名称 |  | 宿舍楼外墙渗水处修补 |  |  | 计量单位 | 项 | 工程量 |  | 1
清单综合单价组成明细
定额编号 | 定额项目名称 | 定额 单位 | 数量 | 单价 |  |  |  |  | 合价
|  |  |  | 人工费 | 材料费 | 机械费 | 管理费 和利润 |  | 人工费 | 材料费 | 机械费 |  | 管理费 和利润
|  | 未计价材料费 | [6 empty] | 0
清单项目综合单价 | [8 empty] | 250
材 料 费 明 细 | 主要材料名称、规格、型号 |  |  |  |  | 单位 | 数量 |  | 单价(元) | 合价(元) | 暂估单价 (元) |  | 暂估合价 (元)
注：1.如不使用省级或行业建设主管部门发布的计价依据，可不填定额编码、名称等； 2.招标文件提供了暂估单价的材料，按暂估的单价填入表内“暂估单价”栏及“暂估合价”栏。 | [11 empty] | 表—09
综合单价分析表
工程名称：清远职业技术学院学生宿舍楼房设施维修工程 | [7 empty] | 标段： |  |  |  | 第 30 页 共 35 页
项目编码 |  | 010802001004 |  | 项目名称 |  | 更换天面门 |  |  | 计量单位 | 樘 | 工程量 |  | 2
清单综合单价组成明细
定额编号 | 定额项目名称 | 定额 单位 | 数量 | 单价 |  |  |  |  | 合价
|  |  |  | 人工费 | 材料费 | 机械费 | 管理费 和利润 |  | 人工费 | 材料费 | 机械费 |  | 管理费 和利润
MC1-44 | 标准全封钢门 | m2 | 3.99 | 0 | 290 | 0 | 0 |  | 0 | 1157.1 | 0 |  | 0
A12-229 | 标准全封钢门 | 100m2 | 0.0399 | 1788.48 | 266.98 | 146.72 | 436.87 |  | 71.36 | 10.65 | 5.85 |  | 17.43
人工单价 |  | 小计 | [6 empty] | 71.36 | 1167.75 | 5.85 |  | 17.43
综合工日80元/工日 |  | 未计价材料费 | [6 empty] | 0
清单项目综合单价 | [8 empty] | 1262.41
材 料 费 明 细 | 主要材料名称、规格、型号 |  |  |  |  | 单位 | 数量 |  | 单价(元) | 合价(元) | 暂估单价 (元) |  | 暂估合价 (元)
| 水 |  |  |  |  | m3 | 0.0036 |  | 2.88 | 0.01
| 复合普通硅酸盐水泥P.C 32.5 |  |  |  |  | t | 0.0062 |  | 317.07 | 1.97
| 中砂 |  |  |  |  | m3 | 0.0115 |  | 70 | 0.81
| 标准半封钢门 |  |  |  |  | m2 | 3.99 |  | 290 | 1157.1
| 铁件（综合） |  |  |  |  | kg | 1.1855 |  | 5.81 | 6.89
| 其他材料费 | [7 empty] | — | 1.01 | — |  | 0
| 材料费小计 | [7 empty] | — | 1167.77 | — |  | 0
注：1.如不使用省级或行业建设主管部门发布的计价依据，可不填定额编码、名称等； 2.招标文件提供了暂估单价的材料，按暂估的单价填入表内“暂估单价”栏及“暂估合价”栏。 | [11 empty] | 表—09
综合单价分析表
工程名称：清远职业技术学院学生宿舍楼房设施维修工程 | [7 empty] | 标段： |  |  |  | 第 31 页 共 35 页
项目编码 |  | 011108003010 |  | 项目名称 |  | 块料零星项目 |  |  | 计量单位 | m2 | 工程量 |  | 5
清单综合单价组成明细
定额编号 | 定额项目名称 | 定额 单位 | 数量 | 单价 |  |  |  |  | 合价
|  |  |  | 人工费 | 材料费 | 机械费 | 管理费 和利润 |  | 人工费 | 材料费 | 机械费 |  | 管理费 和利润
A20-58 | 楼地面铲除 块料面层 水泥砂浆结合层 | 100m2 | 0.01 | 936 | 0 | 0 | 220.95 |  | 9.36 | 0 | 0 |  | 2.21
A9-74 | 铺贴陶瓷块料 零星装饰 水泥砂浆 | 100m2 | 0.01 | 5114.08 | 5890.65 | 0 | 1281.8 |  | 51.14 | 58.91 | 0 |  | 12.82
8001641 | 水泥砂浆 1:1 | m3 | 0.0101 | 24 | 315.84 | 13.98 | 4.32 |  | 0.24 | 3.19 | 0.14 |  | 0.04
人工单价 |  | 小计 | [6 empty] | 60.74 | 62.1 | 0.14 |  | 15.07
综合工日80元/工日 |  | 未计价材料费 | [6 empty] | 0
清单项目综合单价 | [8 empty] | 138.05
材 料 费 明 细 | 主要材料名称、规格、型号 |  |  |  |  | 单位 | 数量 |  | 单价(元) | 合价(元) | 暂估单价 (元) |  | 暂估合价 (元)
| 白棉纱 |  |  |  |  | kg | 0.015 |  | 12.29 | 0.18
| 水 |  |  |  |  | m3 | 0.03 |  | 2.88 | 0.09
| 其他材料费 |  |  |  |  | 元 | 0.0803 |  | 1 | 0.08
| 陶瓷地砖（综合） |  |  |  |  | m2 | 1.06 |  | 55 | 58.3
| 复合普通硅酸盐水泥P.C 32.5 |  |  |  |  | t | 0.0006 |  | 317.07 | 0.19
| 其他材料费 | [7 empty] | — | 3.25 | — |  | 0
| 材料费小计 | [7 empty] | — | 62.09 | — |  | 0
注：1.如不使用省级或行业建设主管部门发布的计价依据，可不填定额编码、名称等； 2.招标文件提供了暂估单价的材料，按暂估的单价填入表内“暂估单价”栏及“暂估合价”栏。 | [11 empty] | 表—09
综合单价分析表
工程名称：清远职业技术学院学生宿舍楼房设施维修工程 | [7 empty] | 标段： |  |  |  | 第 32 页 共 35 页
项目编码 |  | 010103002003 |  | 项目名称 |  | 拆除废料外运 |  |  | 计量单位 | m3 | 工程量 |  | 0.9
清单综合单价组成明细
定额编号 | 定额项目名称 | 定额 单位 | 数量 | 单价 |  |  |  |  | 合价
|  |  |  | 人工费 | 材料费 | 机械费 | 管理费 和利润 |  | 人工费 | 材料费 | 机械费 |  | 管理费 和利润
A20-84换 | 拆除废料外运 人工装自卸汽车运 3km内实际运距(km):18 | 10m3 | 0.1 | 105.92 | 0 | 455.49 | 62.52 |  | 10.59 | 0 | 45.55 |  | 6.25
人工单价 |  | 小计 | [6 empty] | 10.59 | 0 | 45.55 |  | 6.25
综合工日80元/工日 |  | 未计价材料费 | [6 empty] | 0
清单项目综合单价 | [8 empty] | 62.38
材 料 费 明 细 | 主要材料名称、规格、型号 |  |  |  |  | 单位 | 数量 |  | 单价(元) | 合价(元) | 暂估单价 (元) |  | 暂估合价 (元)
注：1.如不使用省级或行业建设主管部门发布的计价依据，可不填定额编码、名称等； 2.招标文件提供了暂估单价的材料，按暂估的单价填入表内“暂估单价”栏及“暂估合价”栏。 | [11 empty] | 表—09
综合单价分析表
工程名称：清远职业技术学院学生宿舍楼房设施维修工程 | [7 empty] | 标段： |  |  |  | 第 33 页 共 35 页
项目编码 |  | 021001010001 |  | 项目名称 |  | 室内抹灰脚手架 |  |  | 计量单位 | m2 | 工程量 |  | 493
清单综合单价组成明细
定额编号 | 定额项目名称 | 定额 单位 | 数量 | 单价 |  |  |  |  | 合价
|  |  |  | 人工费 | 材料费 | 机械费 | 管理费 和利润 |  | 人工费 | 材料费 | 机械费 |  | 管理费 和利润
A22-128 | 墙柱面活动脚手架 | 100m2 | 0.01 | 120 | 0 | 0 | 28.97 |  | 1.2 | 0 | 0 |  | 0.29
人工单价 |  | 小计 | [6 empty] | 1.2 | 0 | 0 |  | 0.29
综合工日80元/工日 |  | 未计价材料费 | [6 empty] | 0
清单项目综合单价 | [8 empty] | 1.49
材 料 费 明 细 | 主要材料名称、规格、型号 |  |  |  |  | 单位 | 数量 |  | 单价(元) | 合价(元) | 暂估单价 (元) |  | 暂估合价 (元)
注：1.如不使用省级或行业建设主管部门发布的计价依据，可不填定额编码、名称等； 2.招标文件提供了暂估单价的材料，按暂估的单价填入表内“暂估单价”栏及“暂估合价”栏。 | [11 empty] | 表—09
综合单价分析表
工程名称：清远职业技术学院学生宿舍楼房设施维修工程 | [7 empty] | 标段： |  |  |  | 第 34 页 共 35 页
项目编码 |  | 021001010002 |  | 项目名称 |  | 室内抹灰脚手架 |  |  | 计量单位 | m2 | 工程量 |  | 246.5
清单综合单价组成明细
定额编号 | 定额项目名称 | 定额 单位 | 数量 | 单价 |  |  |  |  | 合价
|  |  |  | 人工费 | 材料费 | 机械费 | 管理费 和利润 |  | 人工费 | 材料费 | 机械费 |  | 管理费 和利润
A22-129 | 天棚活动脚手架 | 100m2 | 0.01 | 288 | 0 | 0 | 69.53 |  | 2.88 | 0 | 0 |  | 0.7
人工单价 |  | 小计 | [6 empty] | 2.88 | 0 | 0 |  | 0.7
综合工日80元/工日 |  | 未计价材料费 | [6 empty] | 0
清单项目综合单价 | [8 empty] | 3.58
材 料 费 明 细 | 主要材料名称、规格、型号 |  |  |  |  | 单位 | 数量 |  | 单价(元) | 合价(元) | 暂估单价 (元) |  | 暂估合价 (元)
注：1.如不使用省级或行业建设主管部门发布的计价依据，可不填定额编码、名称等； 2.招标文件提供了暂估单价的材料，按暂估的单价填入表内“暂估单价”栏及“暂估合价”栏。 | [11 empty] | 表—09
综合单价分析表
工程名称：清远职业技术学院学生宿舍楼房设施维修工程 | [7 empty] | 标段： |  |  |  | 第 35 页 共 35 页
项目编码 |  | 021007004001 |  | 项目名称 |  | 二次搬运 |  |  | 计量单位 | 项 | 工程量 |  | 1
清单综合单价组成明细
定额编号 | 定额项目名称 | 定额 单位 | 数量 | 单价 |  |  |  |  | 合价
|  |  |  | 人工费 | 材料费 | 机械费 | 管理费 和利润 |  | 人工费 | 材料费 | 机械费 |  | 管理费 和利润
|  | 未计价材料费 | [6 empty] | 0
清单项目综合单价 | [8 empty] | 5500
材 料 费 明 细 | 主要材料名称、规格、型号 |  |  |  |  | 单位 | 数量 |  | 单价(元) | 合价(元) | 暂估单价 (元) |  | 暂估合价 (元)
注：1.如不使用省级或行业建设主管部门发布的计价依据，可不填定额编码、名称等； 2.招标文件提供了暂估单价的材料，按暂估的单价填入表内“暂估单价”栏及“暂估合价”栏。 | [11 empty] | 表—09

## 表-11 总价措施项目清单与计价表
总价措施项目清单与计价表
工程名称：清远职业技术学院学生宿舍楼房设施维修工程 |  |  |  |  | 标段： |  |  |  | 第 1 页 共 1 页
序号 | 项目编码 | 项目名称 | 计算基础 | 费率(%) |  | 金额(元) | 调整费率(%) | 调整后金额(元) |  | 备注
1 | 1.8 | 文明施工与环境保护、临时设施、安全施工 | 分部分项合计 | 2.52 |  | 1755.93 |  |  |  | 以分部分项工程费为计算基础，费率2.52%
2 | 2.1 | 文明工地增加费 | 分部分项合计 | 0 | [5 empty] | 以分部分项工程费为计算基础，市级文明工地为0.2%；省级文明工地为0.4%
3 | 2.2 | 夜间施工增加费 |  | 20 | [5 empty] | 以夜间施工项目人工费的20%计算
4 | 2.3 | 赶工措施 | 分部分项合计 | 0 | [5 empty] | 以分部分项工程费为计算基础，合同工期/定额工期(δ)，0.9≤δ≤1，费率为0；0.8≤δ≤0.9，费率为0.4%；0.7≤δ≤0.8，费率为0.8%
5 | 2.4 | 泥浆池(槽)砌筑及拆除 | [7 empty] | 钻(冲)孔桩、旋挖成孔灌注桩、微型桩，费用标准为:26.26元/m3； 地下连续墙费用标准为:42.11元/m3
合 计 | [5 empty] | 1755.93
编制人（造价人员）： |  |  |  |  | 复核人（造价工程师）：
注：1.“计算基础”中安全文明施工费可为“定额基价”、“定额人工费”或“定额人工费+定额机械费”，其他项目可为“定额人工费”或“定额人工费+定额机械费”。 2.按施工方案计算的措施费，若无“计算基础”和“费率”的数值，也可只填“金额”数值，但应在备注栏说明施工方案出处或计算方法。
表-11

## 表-12 其他项目清单与计价汇总表
其他项目清单与计价汇总表
工程名称：清远职业技术学院学生宿舍楼房设施维修工程 |  |  | 标段： |  | 第 1 页 共 1 页
序号 | 项目名称 | 金额(元) |  | 结算金额(元) |  | 备注
1 | 材料检验试验费
2 | 工程优质费
3 | 暂列金额 |  |  |  |  | 明细详见表-12-1
4 | 暂估价
4.1 | 材料暂估价 | — |  |  |  | 明细详见表-12-2
4.2 | 专业工程暂估价 |  |  |  |  | 明细详见表-12-3
5 | 计日工 |  |  |  |  | 明细详见表-12-4
6 | 总承包服务费 |  |  |  |  | 明细详见表-12-5
7 | 材料保管费
8 | 预算包干费
9 | 现场签证费用
10 | 索赔费用
合 计 |  | 0 |  |  |  | —
注：材料（工程设备）暂估单价进入清单项目综合单价，此处不汇总。
表-12

## 表-13 规费、税金项目清单与计价表
规费、税金项目计价表
工程名称：清远职业技术学院学生宿舍楼房设施维修工程 |  |  | 标段： |  |  | 第 1 页 共 1 页
序号 | 项目名称 | 计算基础 |  | 计算基数 | 计算费率(%) |  | 金额（元）
1 | 规费 | 规费合计 |  | 157.11 |  |  | 157.11
1.1 | 工程排污费 | 分部分项合计+措施合计+其他项目 |  | 78552.58 | 0
1.2 | 施工噪音排污费 | 分部分项合计+措施合计+其他项目 |  | 78552.58 | 0
1.3 | 防洪工程维护费 | 分部分项合计+措施合计+其他项目 |  | 78552.58 | 0
1.4 | 危险作业意外伤害保险费 | 分部分项合计+措施合计+其他项目 |  | 78552.58 | 0.2 |  | 157.11
2 | 税金 | 分部分项合计+措施合计+其他项目+规费 |  | 78709.69 | 3.62 |  | 2849.29
合计 | [6 empty] | 3006.4
编制人（造价人员）：
表-13